## SW
Bilans mas ziemnych - wodociągi
Sieć Dn110
a - szerokość robocza wykopu [m] |  |  | 0.9
b - szerokość wykopu [m] |  |  | 1.1
dz - śr. zew. rury [m] |  |  | 0.11
dzs - śr.zew.studni [m] |  |  | 0
d - gr. Podsypki [m] |  |  | 0.15
c - ilość studni [szt] |  |  | 0
Punkt | Odległość [m] | Zagłębienie dna kanału [m] | Średnie zagłębienie [m] | Objętość wykopu [m3] | Kolizje [szt] | Przekopy przy kolizjach [m3] | Objętość podsypek i obspek z piasku [m3] |  | Objętość zasypki z piasku [m3] | Objętość zasypki z gruntu rodzimego [m3] | Nadmiar gruntu [m3]
[6 empty] | Ręczne | Podsypki | Obsypki | Mechaniczna | Mechaniczna
1' | 2' | 3' | 4' | 5' | 6' | 7' | 8' | 9' | 10' | 11' | 12'
W6 |  | 1.6
W5 | 106.7 | 1.59 | 1.595 | 204.8107 | 0 | 0 | 17.6055 | 47.1082 | 37.6916 | 102.4053 | 102.4053
W4 | 3.6 | 1.6 | 1.595 | 6.9102 | 0 | 0 | 0.594 | 1.5894 | 1.2717 | 3.4551 | 3.4551
W3 | 76.9 | 1.62 | 1.61 | 148.8784 | 2 | 3.7893 | 12.6885 | 33.9515 | 27.7992 | 70.6499 | 74.4392
W2 | 35.2 | 1.6 | 1.61 | 68.1472 | 1 | 1.8946 | 5.808 | 15.5409 | 12.7247 | 32.179 | 34.0736
W1 | 77.2 | 1.32 | 1.46 | 136.7212 | 0 | 0 | 12.738 | 34.0839 | 21.5387 | 68.3606 | 68.3606
| 299.6 | 1.5658 |  | 565.4677 | 3 | 5.6839 | 49.434 | 132.2738 | 101.026 | 277.0499 | 282.7338
| komory przew. I odbiorcza |  |  | 0
ogółem |  |  |  | 565.4677 | 5.6839 |  | 49.434 | 132.2738 | 101.026 | 277.0499 | 282.7338
humus [m] | 0 | 0 |  | 0 | [5 empty] | 0 | 0
naw. [m] | 0 | 0 |  | 0 | [5 empty] | 0 | 0
|  |  | ogółem bez humusu i naw. | 565.4677 | 5.6839 |  | 49.434 | 132.2738 | 101.026 | 277.0499 | 282.7338
Bilans mas ziemnych - wodociągi
Hydrant
a - szerokość robocza wykopu [m] |  |  | 0.9
b - szerokość wykopu [m] |  |  | 1.1
dz - śr. zew. rury [m] |  |  | 0.09
dzs - śr.zew.studni [m] |  |  | 0
d - gr. Podsypki [m] |  |  | 0.15
c - ilość studni [szt] |  |  | 0
Punkt | Odległość [m] | Zagłębienie dna kanału [m] | Średnie zagłębienie [m] | Objętość wykopu [m3] | Kolizje [szt] | Przekopy przy kolizjach [m3] | Objętość podsypek i obspek z piasku [m3] |  | Objętość zasypki z piasku [m3] | Objętość zasypki z gruntu rodzimego [m3] | Nadmiar gruntu [m3]
[6 empty] | Ręczne | Podsypki | Obsypki | Mechaniczna | Mechaniczna
1' | 2' | 3' | 4' | 5' | 6' | 7' | 8' | 9' | 10' | 11' | 12'
Hp2 |  | 1.6
W4 | 3.5 | 1.6 | 1.6 | 6.7375 | 0 | 0 | 0.5775 | 1.4958 | 1.2955 | 3.3688 | 3.3688
| 3.5 | 1.6 |  |  | 0 | 0
ogółem |  |  |  | 6.7375 | 0 |  | 0.5775 | 1.4958 | 1.2955 | 3.3688 | 3.3688
humus [m] | 0 | 0 |  | 0 | [5 empty] | 0 | 0
naw. [m] | 0 | 0 |  | 0 | [5 empty] | 0 | 0
|  |  | ogółem bez humusu i naw. | 6.7375 | 0 |  | 0.5775 | 1.4958 | 1.2955 | 3.3688 | 3.3688
Bilans mas ziemnych - wodociągi
Sieć Dn110
a - szerokość robocza wykopu [m] |  |  | 0.9
b - szerokość wykopu [m] |  |  | 1.1
dz - śr. zew. rury [m] |  |  | 0.11
dzs - śr.zew.studni [m] |  |  | 0
d - gr. Podsypki [m] |  |  | 0.15
c - ilość studni [szt] |  |  | 0
Punkt | Odległość [m] | Zagłębienie dna kanału [m] | Średnie zagłębienie [m] | Objętość wykopu [m3] | Kolizje [szt] | Przekopy przy kolizjach [m3] | Objętość podsypek i obspek z piasku [m3] |  | Objętość zasypki z piasku [m3] | Objętość zasypki z gruntu rodzimego [m3] | Nadmiar gruntu [m3]
[6 empty] | Ręczne | Podsypki | Obsypki | Mechaniczna | Mechaniczna
1' | 2' | 3' | 4' | 5' | 6' | 7' | 8' | 9' | 10' | 11' | 12'
W9 |  | 1.67
W8 | 33.4 | 1.6 | 1.635 | 65.5809 | 1 | 1.8946 | 5.511 | 14.7462 | 12.5333 | 30.8958 | 32.7904
W7 | 94.7 | 1.61 | 1.605 | 182.8184 | 1 | 1.8946 | 15.6255 | 41.8102 | 33.9735 | 89.5145 | 91.4092
W3 | 13 | 1.62 | 1.615 | 25.2395 | 2 | 3.7893 | 2.145 | 5.7395 | 4.7352 | 8.8305 | 12.6198
| 141.1 | 1.613 |  | 273.6388 | 4 | 7.5786 | 23.2815 | 62.2959 | 51.242 | 129.2408 | 136.8194
| komory przew. I odbiorcza |  |  | 0
ogółem |  |  |  | 273.6388 | 7.5786 |  | 23.2815 | 62.2959 | 51.242 | 129.2408 | 136.8194
humus [m] | 0 | 0 |  | 0 | [5 empty] | 0 | 0
naw. [m] | 0 | 0 |  | 0 | [5 empty] | 0 | 0
|  |  | ogółem bez humusu i naw. | 273.6388 | 7.5786 |  | 23.2815 | 62.2959 | 51.242 | 129.2408 | 136.8194
Bilans mas ziemnych - wodociągi
Hydrant
a - szerokość robocza wykopu [m] |  |  | 0.9
b - szerokość wykopu [m] |  |  | 1.1
dz - śr. zew. rury [m] |  |  | 0.08
dzs - śr.zew.studni [m] |  |  | 0
d - gr. Podsypki [m] |  |  | 0.15
c - ilość studni [szt] |  |  | 0
Punkt | Odległość [m] | Zagłębienie dna kanału [m] | Średnie zagłębienie [m] | Objętość wykopu [m3] | Kolizje [szt] | Przekopy przy kolizjach [m3] | Objętość podsypek i obspek z piasku [m3] |  | Objętość zasypki z piasku [m3] | Objętość zasypki z gruntu rodzimego [m3] | Nadmiar gruntu [m3]
[6 empty] | Ręczne | Podsypki | Obsypki | Mechaniczna | Mechaniczna
1' | 2' | 3' | 4' | 5' | 6' | 7' | 8' | 9' | 10' | 11' | 12'
Hp1 |  | 1.61
W7 | 1 | 1.61 | 1.61 | 1.936 | 0 | 0 | 0.165 | 0.41348 | 0.38952 | 0.968 | 0.968
| 1 | 1.61 |  |  | 0 | 0
ogółem |  |  |  | 1.936 | 0 |  | 0.165 | 0.41348 | 0.38952 | 0.968 | 0.968
humus [m] | 0 | 0 |  | 0 | [5 empty] | 0 | 0
naw. [m] | 0 | 0 |  | 0 | [5 empty] | 0 | 0
|  |  | ogółem bez humusu i naw. | 1.936 | 0 |  | 0.165 | 0.41348 | 0.38952 | 0.968 | 0.968
Bilans mas ziemnych - wodociągi
Hydrant
a - szerokość robocza wykopu [m] |  |  | 0.9
b - szerokość wykopu [m] |  |  | 1.1
dz - śr. zew. rury [m] |  |  | 0.08
dzs - śr.zew.studni [m] |  |  | 0
d - gr. Podsypki [m] |  |  | 0.15
c - ilość studni [szt] |  |  | 0
Punkt | Odległość [m] | Zagłębienie dna kanału [m] | Średnie zagłębienie [m] | Objętość wykopu [m3] | Kolizje [szt] | Przekopy przy kolizjach [m3] | Objętość podsypek i obspek z piasku [m3] |  | Objętość zasypki z piasku [m3] | Objętość zasypki z gruntu rodzimego [m3] | Nadmiar gruntu [m3]
[6 empty] | Ręczne | Podsypki | Obsypki | Mechaniczna | Mechaniczna
1' | 2' | 3' | 4' | 5' | 6' | 7' | 8' | 9' | 10' | 11' | 12'
Hp4 |  | 1.67
W9 | 1 | 1.67 | 1.67 | 2.002 | 0 | 0 | 0.165 | 0.41348 | 0.42252 | 1.001 | 1.001
| 1 | 1.67 |  |  | 0 | 0
ogółem |  |  |  | 2.002 | 0 |  | 0.165 | 0.41348 | 0.42252 | 1.001 | 1.001
humus [m] | 0 | 0 |  | 0 | [5 empty] | 0 | 0
naw. [m] | 0 | 0 |  | 0 | [5 empty] | 0 | 0
|  |  | ogółem bez humusu i naw. | 2.002 | 0 |  | 0.165 | 0.41348 | 0.42252 | 1.001 | 1.001
Bilans mas ziemnych - wodociągi
Sieć Dn110
a - szerokość robocza wykopu [m] |  |  | 0.9
b - szerokość wykopu [m] |  |  | 1.1
dz - śr. zew. rury [m] |  |  | 0.11
dzs - śr.zew.studni [m] |  |  | 0
d - gr. Podsypki [m] |  |  | 0.15
c - ilość studni [szt] |  |  | 0
Punkt | Odległość [m] | Zagłębienie dna kanału [m] | Średnie zagłębienie [m] | Objętość wykopu [m3] | Kolizje [szt] | Przekopy przy kolizjach [m3] | Objętość podsypek i obspek z piasku [m3] |  | Objętość zasypki z piasku [m3] | Objętość zasypki z gruntu rodzimego [m3] | Nadmiar gruntu [m3]
[6 empty] | Ręczne | Podsypki | Obsypki | Mechaniczna | Mechaniczna
1' | 2' | 3' | 4' | 5' | 6' | 7' | 8' | 9' | 10' | 11' | 12'
W8 |  | 1.6
W6 | 84 | 1.6 | 1.6 | 161.7 | 1 | 1.8946 | 13.86 | 37.0861 | 29.9039 | 78.9554 | 80.85
a | 7.3 | 1.55 | 1.575 | 13.8518 | 0 | 0 | 1.2045 | 3.223 | 2.4984 | 6.9259 | 6.9259
| 91.3 | 1.598 |  | 175.5518 | 1 | 1.8946 | 15.0645 | 40.3091 | 32.4023 | 85.8812 | 87.7759
| komory przew. I odbiorcza |  |  | 0
ogółem |  |  |  | 175.5518 | 1.8946 |  | 15.0645 | 40.3091 | 32.4023 | 85.8812 | 87.7759
humus [m] | 0 | 0 |  | 0 | [5 empty] | 0 | 0
naw. [m] | 0 | 0 |  | 0 | [5 empty] | 0 | 0
|  |  | ogółem bez humusu i naw. | 175.5518 | 1.8946 |  | 15.0645 | 40.3091 | 32.4023 | 85.8812 | 87.7759
Bilans mas ziemnych - wodociągi
Hydrant
a - szerokość robocza wykopu [m] |  |  | 0.9
b - szerokość wykopu [m] |  |  | 1.1
dz - śr. zew. rury [m] |  |  | 0.08
dzs - śr.zew.studni [m] |  |  | 0
d - gr. Podsypki [m] |  |  | 0.15
c - ilość studni [szt] |  |  | 0
Punkt | Odległość [m] | Zagłębienie dna kanału [m] | Średnie zagłębienie [m] | Objętość wykopu [m3] | Kolizje [szt] | Przekopy przy kolizjach [m3] | Objętość podsypek i obspek z piasku [m3] |  | Objętość zasypki z piasku [m3] | Objętość zasypki z gruntu rodzimego [m3] | Nadmiar gruntu [m3]
[6 empty] | Ręczne | Podsypki | Obsypki | Mechaniczna | Mechaniczna
1' | 2' | 3' | 4' | 5' | 6' | 7' | 8' | 9' | 10' | 11' | 12'
Hp3 |  | 1.54
a | 1.5 | 1.55 | 1.545 | 2.7967 | 0 | 0 | 0.2475 | 0.627 | 0.52387 | 1.3984 | 1.3984
| 1.5 | 1.545 |  |  | 0 | 0
ogółem |  |  |  | 2.7967 | 0 |  | 0.2475 | 0.627 | 0.52387 | 1.3984 | 1.3984
humus [m] | 0 | 0 |  | 0 | [5 empty] | 0 | 0
naw. [m] | 0 | 0 |  | 0 | [5 empty] | 0 | 0
|  |  | ogółem bez humusu i naw. | 2.7967 | 0 |  | 0.2475 | 0.627 | 0.52387 | 1.3984 | 1.3984
Bilans mas ziemnych - wodociągi
| ogółem |  |  | 1028.1304 | 15.1572 |  | 88.935 | 237.8285 | 187.3017 | 498.908 | 514.0652
| ogółem bez naw. |  |  | 1028.1304 | 15.1572 |  | 88.935 | 237.8285 | 187.3017 | 498.908 | 514.0652
[5 empty] | Przekopy przy kolizjach [m3] |  | Objętość podsypek i obspek z piasku [m3] |  | Objętość zasypki z piasku [m3] | Objętość zasypki z gruntu rodzimego [m3] | Nadmiar gruntu [m3]

## KS
Bilans mas ziemnych - kanalizacja sanitarna
Sieć Dn200mm |  |  |  | st. Dn 1,0
a - szerokość robocza wykopu [m] |  |  | 0.9 | 2.2
b - szerokość wykopu [m] |  |  | 1.1 | 2.4
dz - śr. zew. rury [m] |  |  | 0.2
dzs - śr.zew.studni [m] |  |  |  | 1.2
d - gr. Podsypki [m] |  |  | 0.15 | 0.1
c - ilość studni [szt] |  |  |  | 8
Punkt | Odległość [m] | Zagłębienie dna kanału [m] | Średnie zagłębienie [m] | Objętość wykopu [m3] | Kolizje [szt] | Przekopy przy kolizjach [m3] | Objętość podsypek i obspek z piasku [m3] |  | Objętość zasypki z piasku [m3] | Objętość zasypki z gruntu rodzimego [m3] | Nadmiar gruntu [m3]
[6 empty] | Ręczne | Podsypki | Obsypki | Mechaniczna | Mechaniczna
1' | 2' | 3' | 4' | 5' | 6' | 7' | 11' | 12' | 13' | 14' | 15'
S7 |  | 1.94
S6 | 40.2 | 2.22 | 2.08 | 98.6106 | 0 | 0 | 6.633 | 20.8477 | 21.8246 | 49.3053 | 49.3053
S5 | 40.2 | 2.06 | 2.14 | 101.2638 | 0 | 0 | 6.633 | 20.8477 | 23.1512 | 50.6319 | 50.6319
S4 | 31.3 | 2.23 | 2.145 | 79.0169 | 1 | 2.6704 | 5.1645 | 16.2322 | 18.1117 | 36.838 | 39.5084
S3 | 40.3 | 2.33 | 2.28 | 107.7219 | 1 | 2.6704 | 6.6495 | 20.8996 | 26.3119 | 51.1906 | 53.861
S2 | 40.3 | 2.43 | 2.38 | 112.1549 | 1 | 2.6704 | 6.6495 | 20.8996 | 28.5284 | 53.4071 | 56.0774
S1 | 50 | 2.28 | 2.355 | 137.775 | 0 | 0 | 8.25 | 25.93 | 34.7075 | 68.8875 | 68.8875
S0 | 35 | 1.7 | 1.99 | 82.39 | 0 | 0 | 5.775 | 18.151 | 17.269 | 41.195 | 41.195
| 277.3 | 2.2069 |  | 718.933 | 3 | 8.0111 | 45.7545 | 143.8078 | 169.9042 | 351.4554 | 359.4665
dodatkowy wykop pod studnie |  |  |  | 57.3768
pods. pod studnie | [6 empty] | 4.608
obsyka studni | [7 empty] | 10.3459
mechaniczna zasypka studni | [8 empty] | 13.7345 | 28.6884
nadmiar gruntu | [10 empty] | 28.6884
hśr. Studni Dn 1,0m |  | 2.2987 |  | 57.3768
ogółem |  |  |  | 776.3098 | 8.0111 |  | 50.3625 | 154.1537 | 183.6387 | 380.1438 | 388.1549
naw. | 0 | 0.2 |  | 0 | [5 empty] | 0 | 0
kostka | 0 | 0 |  | 0 | [5 empty] | 0 | 0
|  |  | ogółem bez naw. | 776.3098 | 8.0111 |  | 50.3625 | 154.1537 | 183.6387 | 380.1438 | 388.1549
Bilans mas ziemnych - kanalizacja sanitarna
Sieć Dn200mm |  |  |  | st. Dn 1,0
a - szerokość robocza wykopu [m] |  |  | 0.9 | 2.2
b - szerokość wykopu [m] |  |  | 1.1 | 2.4
dz - śr. zew. rury [m] |  |  | 0.2
dzs - śr.zew.studni [m] |  |  |  | 1.2
d - gr. Podsypki [m] |  |  | 0.15 | 0.1
c - ilość studni [szt] |  |  |  | 4
Punkt | Odległość [m] | Zagłębienie dna kanału [m] | Średnie zagłębienie [m] | Objętość wykopu [m3] | Kolizje [szt] | Przekopy przy kolizjach [m3] | Objętość podsypek i obspek z piasku [m3] |  | Objętość zasypki z piasku [m3] | Objętość zasypki z gruntu rodzimego [m3] | Nadmiar gruntu [m3]
[6 empty] | Ręczne | Podsypki | Obsypki |  | Mechaniczna
1' | 2' | 3' | 4' | 5' | 6' | 7' | 11' | 12' |  | 14' | 15'
S10 |  | 1.28
S9 | 32.3 | 1.41 | 1.345 | 53.1173 | 1 | 2.6704 | 5.3295 | 16.7508 | 4.4784 | 23.8883 | 26.5587
S8 | 52.9 | 1.82 | 1.615 | 102.7054 | 1 | 2.6704 | 8.7285 | 27.4339 | 15.1902 | 48.6823 | 51.3527
S3 | 52.9 | 2.23 | 2.025 | 126.5632 | 2 | 5.3408 | 8.7285 | 27.4339 | 27.1192 | 57.9409 | 63.2816
| 138.1 | 1.7089 |  | 282.3859 | 4 | 10.6815 | 22.7865 | 71.6187 | 46.7878 | 130.5115 | 141.193
dodatkowy wykop pod studnie |  |  |  | 22.9008
pods. pod studnie | [6 empty] | 2.304
obsyka studni | [7 empty] | 5.173
1': mechaniczna zasypka studni | 3.9734 | 11.4504
1': nadmiar gruntu |  |  | 11.4504
hśr. Studni Dn 1,0m |  | 1.835 |  | 22.9008
1': ogółem; 5': 305.2867; 6': 10.6815; Podsypki 11': 25.0905; Obsypki 12': 76.7916 | 50.7613 | 141.9619 | 152.6434
1': naw.; 2': 0; 3': 0; 5': 0 |  | 0 | 0
1': kostka; 2': 0; 3': 0; 5': 0 |  | 0 | 0
4': ogółem bez naw.; 5': 305.2867; 6': 10.6815; Podsypki 11': 25.0905; Obsypki 12': 76.7916 | 50.7613 | 141.9619 | 152.6434
Bilans mas ziemnych - kanalizacja sanitarna
Sieć Dn200mm |  |  |  | st. Dn 1,0
a - szerokość robocza wykopu [m] |  |  | 0.9 | 2.2
b - szerokość wykopu [m] |  |  | 1.1 | 2.4
dz - śr. zew. rury [m] |  |  | 0.2
dzs - śr.zew.studni [m] |  |  |  | 1.2
d - gr. Podsypki [m] |  |  | 0.15 | 0.1
c - ilość studni [szt] |  |  |  | 4
Punkt | Odległość [m] | Zagłębienie dna kanału [m] | Średnie zagłębienie [m] | Objętość wykopu [m3] | Kolizje [szt] | Przekopy przy kolizjach [m3] | Objętość podsypek i obspek z piasku [m3] |  | Objętość zasypki z piasku [m3] | Objętość zasypki z gruntu rodzimego [m3] | Nadmiar gruntu [m3]
Ręczne 7': Ręczne; Podsypki 11': Podsypki; Obsypki 12': Obsypki |  | Mechaniczna
1' | 2' | 3' | 4' | 5' | 6' | 7' | 11' | 12' |  | 14' | 15'
S12 |  | 1.59
S11 | 39.6 | 1.55 | 1.57 | 74.9232 | 1 | 2.6704 | 6.534 | 20.5366 | 10.391 | 34.7912 | 37.4616
S9 | 39.7 | 1.41 | 1.48 | 71.1821 | 0 | 0 | 6.5505 | 20.5884 | 8.4521 | 35.5911 | 35.5911
| 79.3 | 1.5249 |  | 146.1053 | 1 | 2.6704 | 13.0845 | 41.125 | 18.8432 | 70.3823 | 73.0526
dodatkowy wykop pod studnie |  |  |  | 16.068
pods. pod studnie | [6 empty] | 2.304
obsyka studni | [7 empty] | 5.173
1': mechaniczna zasypka studni | 0.55704 | 8.034
1': nadmiar gruntu |  |  | 8.034
hśr. Studni Dn 1,0m |  | 1.2875 |  | 16.068
1': ogółem; 5': 162.1733; 6': 2.6704; Podsypki 11': 15.3885; Obsypki 12': 46.2979 | 19.4002 | 78.4163 | 81.0866
1': naw.; 2': 0; 3': 0; 5': 0 |  | 0 | 0
1': kostka; 2': 0; 3': 0; 5': 0 |  | 0 | 0
4': ogółem bez naw.; 5': 162.1733; 6': 2.6704; Podsypki 11': 15.3885; Obsypki 12': 46.2979 | 19.4002 | 78.4163 | 81.0866
2': ogółem; 5': 1243.7699; 6': 21.363; Podsypki 11': 90.8415; Obsypki 12': 277.2433 | 253.8002 | 600.5219 | 621.8849
2': ogółem bez naw.; 5': 1243.7699; 6': 21.363; Podsypki 11': 90.8415; Obsypki 12': 277.2433 | 253.8002 | 600.5219 | 621.8849
6': Przekopy przy kolizjach [m3]; Podsypki 11': Objętość podsypek i obspek z piasku [m3] | Objętość zasypki z piasku [m3] | Objętość zasypki z gruntu rodzimego [m3] | Nadmiar gruntu [m3]