## Arkusz1
Formularz oferty
Lp | Kod |  | Opis | Jm | Ilość robót | Cena jedn. roboty | Wartość
1 | 2 |  | 3 | 4 | 5 | 6 | 7
2 |  |  | KANALIZACJA SANITARNA - ROBOTY ZIEMNE
2.1 | KNNR 1 0203-0200 D-03.02.01 |  | Roboty ziemne wykonywane koparkami o poj.łyżki 0.60 m3 w gr.kat. III-IV z transp.urobku sam.samowyład. ( inwestor nie wskazuje miejsca wywozu) - gł. powyżej 3,0m: KANAŁY GŁÓWNE fi400 (146,5*1,25*3,88) = 609,80 fi 315 (235,0*1,1*3,37)= 871,14 STUDNIE (3*3*14*3,68) = 463,68 SUMA (609,80+871,14)+463,68 = 1 944,62*0,8 = 1 555,70; 1555,7- 583,11 (grunt na odkład)=972,59 | m3 | 972.59
2.2 | KNNR 1 0201-0400 D-03.02.01 |  | Roboty ziemne wykonywane koparkami o poj.łyżki 0.25 m3 w gr.kat. III-IV z transp.urobku sam.samowyład.(inwestor nie wskazuje miejsca wywozu) - gł. do 3,0m KANAŁY GŁÓWNE fi 400 (104,50*1,25*2,46) = 321,33 fi 315 (94,0*1,1*3,00) = 310,20 fi 200 (13,0*1,0*0,92)+(13,5*1,0*2,09)+(13,5*1,0*2,84)+(59,5*1,0*1,5)+(9, 5*1,0*2,14)+(30,5*1,0*2,02) = 249,70 STUDNIE (3*3*2*2,70)+(3*3*2*2,40) = 91,80 SUMA (321,34+310,20+249,70)+91,80 = 973,04*0,8 = 778,43 | m3 | 778,430
2.3 | wycena własna |  | Wykopy liniowe o szerokości 0,8-2,5 m i głębokości do 3,0 m o ścianach pionowych z ręcznym wydobyciem urobku w gruntach suchych kat. III-IV z transp.urobku sam.samowyład. ( inwestor nie wskazuje miejsca wywozu)KANAŁY GŁÓWNE I STUDNIE 973,04*0,2 = 194,61 | m3 | 194,610
2.4 | wycena własna |  | Wykopy liniowe o szerokości 0,8-2,5 m i głębokości do 6,0 m o ścianach pionowych z ręcznym wydobyciem urobku w gruntach suchych kat. III-IV z transp.urobku sam.samowyład. ( inwestor nie wskazuje miejsca wywozu)KANAŁY GŁÓWNE I STUDNIE 1 967,36*0,2 = 393,47 | m3 | 393,470 |  |  | p
2.5 | KNNR 1 0203-0400 D-03.02.02 |  | Roboty ziemne wykonywane koparkami o poj.łyżki 0.60 m3 w gr.kat. III-IV z transp.urobku sam.samowyład.( inwestor nie wskazuje miejsca wywozu) - gł. do 3,0m: PRZYŁĄCZA KANALIZACYJNE fi 200 (18,0*0,9*1,51) = 24,46 fi160 (142,5*0,9*1,65) = 211,61 SUMA 24,46+211,61 = 236,07*0,8 = 188,86 | m3 | 188,860
2.6 | KNNR 1 0203-0200 D-03.02.02 |  | Roboty ziemne wykonywane koparkami o poj.łyżki 0.60 m3 w gr.kat. III-IV z transp.urobku sam.samowyład.( inwestor nie wskazuje miejsca wywozu) - gł. powyżej 3,0m: PRZYŁĄCZA KANALIZACYJNE (6,5*1,1*3,18) = 22,74*0,8 = 18,19 | m3 | 18,190
2.7 | wycena własna |  | Wykopy liniowe o szerokości 0,8-2,5 m i głębokości do 3,0 m o ścianach pionowych z ręcznym wydobyciem urobku w gruntach suchych kat. III-IV z transp.urobku sam.samowyład. ( inwestor nie wskazuje miejsca wywozu)PRZYŁĄCZA KANALIZACYJNE 236,07*0,2 = 47,21 | m3 | 47,210
2.8 | wycena własna |  | Wykopy liniowe o szerokości 0,8-2,5 m i głębokości do 3,0 m o ścianach pionowych z ręcznym wydobyciem urobku w gruntach suchych kat. III-IV z transp.urobku sam.samowyład. ( inwestor nie wskazuje miejsca wywozu)PRZYŁĄCZA KANALIZACYJNE 24,46*0,2 = 4,55 | m3 | 4,550
2.9 | wycena własna |  | Roboty ziemne wykonywane koparkami o poj.łyżki 0.60 m3 w gr.kat. III-IV- na odkład | m3 | 583.11
2.10 | KNNR 1 0318-0300 D-03.02.01 |  | Zasypywanie wykopów o ścianach pionowych , szer. 08-2,5m, głęb. do 3,0m w gruncie kat. I-III, z zagęszczeniem ręcznym (podsypka) - KANAŁ SANITARNY | m3 | 98,430
2.11 | KNNR 1 0318-0300 D-03.02.02 |  | Zasypywanie wykopów o ścianach pionowych , szer. 08-2,5m, głęb. do 3,0m w gruncie kat. I-III, z zagęszczeniem ręcznym (podsypka) - PRZYŁĄCZA KANALIZACYJNE | m3 | 15,330
2.12 | KNNR 1 0214-0200 D-03.02.01 |  | Zasypywanie wraz z zagęszczeniem wykopów podłuznych, punktowych, obiektowych spycharkami gąsienicowym w gruncie kat. III-IV, z zagęszczeniem mechanicznym spycharkami - KANAŁ SANITARNY (obsypka) | m3 | 2 291,690
Lp | Kod |  | Opis | Jm | Ilość robót | Cena jedn. roboty | Wartość
1 | 2 |  | 3 | 4 | 5 | 6 | 7
2.13 | KNNR 1 0214-0200 D-03.02.01 |  | Zasypywanie wraz z zagęszczeniem wykopów podłuznych, punktowych, obiektowych spycharkami gąsienicowym w gruncie kat. III-IV, z zagęszczeniem mechanicznym spycharkami ( grunt rodzimy) KANAŁ SANITARNY fi 400 (104,50*1,25*0,55) +(146,5*1,25*0,55) = 172,56 fi 315 (94,0*1,1*0,55)+(235*1,1*0,55)+(6,5*1,1*0,21) = 200,54 fi 200 (13,0*1,0*0,55)+(13,5*1,0*0,55)+(13,5*1,0*0,55)+(59,5*1,0*0,51)+( 9,5*1,0*0,21)+(30,5*1,0*0,51) = 69,89 STUDNIE (3*3*2*0,55)+(3*3*2*0,55) +(3*3*14*0,55) = 89,10 SUMA (172,56+200,54+69,89)+89,10 = 532,09 (251,0*1,25*0,55)+(59,5*1,0*1,5)+(13,0*1,0*0,92)+(30,5*1,0*2,02)+ (13,5*1,0*2,84)+(13,5*1,0*2,09) | m3 | 532,090
2.14 | KNNR 1 0214-0200 D-03.02.01 |  | Zasypywanie wraz z zagęszczeniem wykopów podłuznych, punktowych, obiektowych spycharkami gąsienicowym w gruncie kat. III-IV, z zagęszczeniem mechanicznym spycharkami - PRZYŁĄCZA KANALIZACYJNE (obsypka) | m3 | 188,600
2.15 | KNNR 1 0214-0200 D-03.02.01 |  | Zasypywanie wraz z zagęszczeniem wykopów podłuznych, punktowych, obiektowych spycharkami gąsienicowym w gruncie kat. III-IV, z zagęszczeniem mechanicznym spycharkami ( grunt rodzimy) PRZYŁĄCZA KANALIZACYJNE fi 200 [(18,0*0,9*0,55)*0,5] +[(18,0*0,9*0,21)*0,5] = 6,15 fi160 [(142,5*0,9*0,55)*0,5]+[(142,5*0,9*0,21)*0,5] = 48,73 SUMA 6,15+48,73 = 54,88 | m3 | 54,880
2.16 | KNNR 1 0313-0100 D-03.02.01 |  | Umocnienie ścian wykopów wąskprzestrzennych o ścianach pionowych za pomocą metalowej obudowy skrzyniowej (BOKS); wyk.o szer.do 1 m i głęb.do 3.0 m; grunt kat. I-IV KANAŁY GŁÓWNE fi 400 (104,50*2*2,46) = 514,14 fi 315 (94,0*2*3,00) = 564,00 fi 200 (13,0*2*0,92)+(13,5*2*2,09)+(13,5*2*2,84)+(59,5*2*1,5)+(9,5*2*2,1 4)+(30,5*2*2,02) = 499,41 SUMA (514,14+564,00+499,41) = 1 577,55 | m2 | 1 557,550
2.17 | KNNR 1 0313-0200 D-03.02.02 |  | Umocnienie ścian wykopów wąskprzestrzennych o ścianach pionowych za pomocą metalowej obudowy skrzyniowej (BOKS); wyk.o szer.do 1 m i głęb.do 6.0 m; grunt kat. I-IV KANAŁY GŁÓWNE fi400 (146,5*2*3,88) = 1 136,84 fi 315 (235,0*2*3,37)+(6,5*2*3,18) = 1 625,24 SUMA 1 136,84+1 625,24 = 2 762,08 | m2 | 2 762,080
2.18 | KNNR 1 0313-0100 D-03.02.01 |  | Umocnienie ścian wykopów wąskprzestrzennych o ścianach pionowych za pomocą metalowej obudowy skrzyniowej (BOKS); wyk.o szer.do 1 m i głęb.do 3.0 m; grunt kat. I-IV PRZYŁĄCZA KANALIZACYJNE fi 200 (18,0*2*1,51) = 54,36 fi160 (142,5*2*1,65) = 470,25 SUMA 54,36+470,25 = 524,61 | m2 | 524,610
2.19 | KNNR 1 0315-0400 D-03.02.01 |  | Umocnienie ścian wykopów wąskprzestrzennych o ścianach pionowych za pomocą metalowej obudowy skrzyniowej (BOKS); na gł. do 3,0 m pod komory przeciskowe, studzienki, separator itp. na sieciach zewnętrznych w gruntach suchych kat.I-IV wraz z rozbiórką (3*4*2*2,70)+(3*4*2*2,40) = 122,40 | m2 | 122,400
2.20 | KNNR 1 0315-0500 D-03.02.01 |  | Umocnienie ścian wykopów wąskprzestrzennych o ścianach pionowych za pomocą metalowej obudowy skrzyniowej (BOKS); na gł. do 6,0 m pod komory przeciskowe, studzienki, separator itp. na sieciach zewnętrznych w gruntach suchych kat.I-IV wraz z rozbiórką (3*4*14*3,68) = 618,24 | m2 | 618,240
2.21 | KNR-W 2-01 0606-0100 ST-01.01 |  | Igłofiltry wpłukiwane w grunt bezpośrednio bez obsypki do głębokości 6 m, wraz z pompowaniem i odprowadzeniem wody, przyjęto odwodnienie igłofiltrami w odstępach co 1,0 m | szt. | 30,000
3 |  |  | KANALIZACJA SANITARNA - ROBOTY MONTAŻOWE
Lp | Kod |  | Opis | Jm | Ilość robót | Cena jedn. roboty | Wartość
1 | 2 |  | 3 | 4 | 5 | 6 | 7
3.1 | KNNR 4 1411-0100 D-03.02.01 |  | Podłoża pod kanały i obiekty z materiałów sypkich grub. 10 cm pod kanały sanitarne i studnie (piaskiem zakupionym)KANAŁY SANITARNE [(251,0*1,25*0,1)+(335,50*1,1*0,1)+(59,5*1,0*0,1)+(13*1,0*0,1)+(3 0,5*1,0*0,1)+(13,5*1*0,1)+(13,5*1*0,1)+(9,5*1,0*0,1)]+[(3*3*4*0,1)+ (3*3*14*0,1)] = 98,43 | m3 | 98,430
3.2 | KNNR 4 1411-0100 D-03.02.01 |  | Analogia- podłoża pod kanały i obiekty z materiałów sypkich - obsypka kanałów sanitarnych (piaskiem zakupionym)KANAŁY SANITARNE fi 400 [(104,5*1,25*1,81)- (3,14*0,2*0,2*104,5)]+[(146,5*1,25*3,23)-(3,14*0,2*0,2*146,5)] = 796,39 fi 315 [(94,0*1,1*2,35)-(3,14*0,1575*0,1575*94)]+[(235*1,1*2,72)- (3,14*0,1575*0,1575*235)] = 920,47 fi 200 [(59,5*1,0*0,99)-(3,14*0,1*0,1*59,5)]+[(13,0*1,0*0,57)- (3,14*0,1*0,1*13,0)]+[(30,5*1,0*1,41)- (3,14*0,1*0,1*30,5)]+[(13,5*1,0*1,44)- (3,14*0,1*0,1*13,5)]+[(13,5*1,0*2,19)- (3,14*0,1*0,1*13,5)]+[(9,5*1,0*1,83)-(3,14*0,1*0,1*9,5)] = 171,30 SUMA 796,39+920,47+171,30 = 1 888,16 | m3 | 1 888,160
3.3 | KNNR 4 1411-0100 D-03.02.01 |  | Analogia- podłoża pod kanały i obiekty z materiałów sypkich (piaskiem zakupionym) - obsypka studni [(3*3*2*2,05)-(3,14*0,5*0,5*2,05*2)]+[(3*3*2*1,75)- (3,14*0,5*0,5*1,75*2)]+[(3*3*7*2,61)- (3,14*0,5*0,5*2,61*7)]+[(3*3*7*3,44)-(3,14*0,6*0,6*3,44*7)] = 402,02 | m3 | 402,020
3.4 | KNNR 4 1308-0500 D-03.02.01 |  | Analogia - kanały z rur PVC łączonych na wcisk o śr. zewn. 400 mm- lite SN8 z usczelką zabezpieczającą typu sin lock | m | 251,000
3.5 | KNNR 4 1308-0500 D-03.02.01 |  | Kanały z rur PVC łączonych na wcisk o śr. zewn. 315 mm- lite SN8 z usczelką zabezpieczającą typu sin lock | m | 329,000
3.6 | KNNR 4 1308-0300 D-03.02.01 |  | Kanały z rur PVC łączonych na wcisk o śr. zewn. 200 mm- lite SN8 z usczelką zabezpieczającą typu sin lock | m | 157,500
3.7 | KNNR 4 1308-0300 D-03.02.01 |  | Kanały z rur PVC łączonych na wcisk o śr. zewn. 200 mm - lite SN8 z usczelką zabezpieczającą sin lock- rura spadowa | m | 7,000
3.8 | KNNR 4 1321-0500 D-03.02.01 |  | Kształtki PCV - przyłącza siodlowe fi 400/200 mm | szt. | 6,000
3.9 | KNNR 4 1321-0500 D-03.02.01 |  | Kształtki PCV - przyłącza siodłowe fi 400/160 mm | szt. | 9,000
3.10 | KNNR 4 1321-0500 D-03.02.01 |  | Kształtki PCV - przyłącza siodłowe fi 315/200 mm | szt. | 3,000
3.11 | KNNR 4 1321-0500 D-03.02.01 |  | Kształtki PCV - przyłącza siodłowe fi 315/160 mm | szt. | 10,000
3.12 | KNNR 4 1321-0500 D-03.02.01 |  | Kształtki PCV - kolano fi 200/45 stopni | szt. | 12,000
3.13 | KNNR 4 1321-0500 D-03.02.01 |  | Kształtki PCV - kolano fi 160/45 stopni | szt. | 32,000
3.14 | KNNR 4 1407-0200 D-03.02.01 |  | Deskowanie ścian prostych, bloków oporowych o wys. do 3m | m2 | 6,720
3.15 | KNNR 4 1430-0100 D-03.02.01 |  | Wykonanie różnych elementów drobnowymiarowych o objętości do 1,5m3- elementy betonowe - bloki oporowe | m3 | 8,080
3.17 | KNNR 4 1408-0100 D-03.02.01 |  | Układanie mieszanki betonowej w konstrukcjach - ławy fundamentowe, bloki oporowe - transport mieszanki betonowej japonkami - podłoże pod płytę fundamentową C12/15 studni | m3 | 4,620
3.18 | KNNR 4 1407-0100 D-03.02.01 |  | Deskowanie podłoża i płyty fundamentowej pod studzienki | m2 | 46,240
3.19 | KNR 4-02 0208-0200 D-03.02.01 |  | Przebicie wiertnicą w elementach z betonu żwirowego otworów o pow. do 0,5m2 i grubości ponad 15cm | m2 | 1,000
3.20 | KNNR 4 1427-0100 D-03.02.02 |  | Analogia - przejścia przez ściany komór tulejami - projektowanym kanałem sanitarnym O400 | szt. | 1,000
3.21 | KNR 4-05 0409-0100 D-03.02.02 |  | Demontaż studni rewizyjnych z kręgów betonowych o śr. 1000mm w gotowym wykopie wraz z wywozem oraz kosztami utylizacji | kpl. | 16,000
Lp | Kod |  | Opis | Jm | Ilość robót | Cena jedn. roboty | Wartość
1 | 2 |  | 3 | 4 | 5 | 6 | 7
3.23 | KNNR 4 1210-0100 D-03.02.02 |  | Analogia - wyłączenie z eksploatacji kanałów poprzez wypełnienie odcinków kanału pianobetonem | m3 | 54,810
3.28 | KNNR 4 1415-0500 D-03.02.01 |  | Montaż studni rewizyjnych z kręgów betonowychz betonu C35/45 w gotowych wykopach O1200mm i gł. 3,0m, kręgi łączone na uszczelki, krąg denny i kineta wykonany fabrycznie z zamontowanymi fabrycznie szczelnymi przejściami oraz stopniami żeliwnymi w otulinie PVC koloru żółtego | szt. | 5,000
3.29 | KNNR 4 1415-0502 D-03.02.01 |  | Studnie rewizyjne z kręgów betonowych,wykonywane w gotowym wykopie, o średnicy kręgów 1200 mm - za każde 0,5 m różnicy głębokości | szt. | 4,500
3.30 | KNNR 4 1414-0500 D-03.02.01 |  | Montaż studni rewizyjnych z kręgów betonowychz betonu C35/45 w gotowych wykopach O1000mm i gł. 3,0m, kręgi łączone na uszczelki, krąg denny i kineta wykonany fabrycznie z zamontowanymi fabrycznie szczelnymi przejściami oraz stopniami żeliwnymi w otulinie PVC koloru żółtego | szt. | 11,000
3.32 | KNNR 4 1414-0502 D-03.02.01 |  | Studnie rewizyjne z kręgów betonowych,wykonywane w gotowym wykopie, o średnicy kręgów 1000 mm - za każde 0,5 m różnicy głębokości | szt. | - 0,500
3.33 | KNNR 1 0529-0100 D-03.02.01 |  | Montaż konstrukcji podwieszeń rurociągów i kanałów o rozpiętości elementu 4,00m | kpl. | 4,000
3.34 | KNNR 1 0529-0600 D-03.02.01 |  | Demontaż konstrukcji podwieszeń rurociągów i kanałów o rozpiętości elementu 4,00m | kpl. | 4,000
3.35 | KNNR 1 0527-0100 D-03.02.01 |  | Montaż konstrukcji podwieszeń kabli energetycznych i telekomunikacyjnych typu lekkiego o rozpiętości 4,00m | kpl. | 7,000
3.36 | KNNR 1 0527-0600 D-03.02.01 |  | Demontaż konstrukcji podwieszeń kabli energetycznych i telekomunikacyjnych typu lekkiego o rozpiętości 4,00m | kpl. | 7,000
3.37 | KNR 2-05 0210-0100 D-03.02.01 |  | Wykonanie kładek dla pieszych w miejscach istniejących ciągów komunikacyjnych | element | 1,000
4 |  |  | PRZYŁĄCZA KANALIZACYJNE - ROBOTY MONTAŻOWE
4.1 | KNNR 4 1411-0100 D-03.02.01 |  | Podłoża pod kanały i obiekty z materiałów sypkich grub. 10 cm pod przyłącza kanalizacyjne (piaskiem zakupionym)(18*1,0*0,1)+(142,5*0,9*0,1)+(6,5*1,1*0,1) = 15,33 | m3 | 15,330
4.2 | KNNR 4 1411-0100 D-03.02.01 |  | Analogia- podłoża pod kanały i obiekty z materiałów sypkich - obsypka kanałów sanitarnych(piaskiem zakupionym) PRZYŁĄCZA SANITARNE fi 300 [(6,5*1,1*2,53)-(3,14*0,15*0,15*6,5)] = 17,63 fi 200 [(18*1,0*0,96*0,5)-(3,14*0,1*0,1*18)]+[(18*1,0*1,3*0,5)- (3,14*0,1*0,1*18)] = 19,20 fi 160 [(142,5*0,9*1,10*0,5)- (3,14*0,08*0,08*142,5)]+[(142,5*0,9*1,44*0,5)- (3,14*0,08*0,08*142,5)] = 157,14 SUMA (17,63+19,20+157,14) = 193,97 | m3 | 193,970
4.3 | KNNR 4 1308-0500 D-03.02.01 |  | Kanały z rur PVC łączonych na wcisk o śr. zewn. 315 mm- lite SN8 z usczelką zabezpieczającą typu sin lock | m | 6,500
4.4 | KNNR 4 1308-0300 D-03.02.01 |  | Kanały z rur PVC łączonych na wcisk o śr. zewn. 200 mm- lite SN8 z usczelką zabezpieczającą typu sin lock | m | 18,000
4.5 | KNNR 4 1308-0200 D-03.02.02 |  | Kanały z rur PVC łączonych na wcisk o śr. zewn. 160 mm- lite SN8 z usczelką zabezpieczającą typu sin lock | m | 142,500
4.6 | KNNR 4 1321-0200 D-03.02.02 |  | Złącze elastyczne typu VPC DN 150 | szt. | 24,000
Lp | Kod |  | Opis | Jm | Ilość robót | Cena jedn. roboty | Wartość
1 | 2 |  | 3 | 4 | 5 | 6 | 7
4.7 | KNNR 4 1321-0200 D-03.02.02 |  | Złącze elastyczne typu VPC DN 200 | szt. | 4,000
4.8 | KNNR 4 1321-0200 D-03.02.02 |  | Złącze elastyczne typu VPC DN 300 | szt. | 1,000
4.9 | KNNR 1 0529-0100 D-03.02.01 |  | Montaż konstrukcji podwieszeń rurociągów i kanałów o rozpiętości elementu 4,00m | kpl. | 9,000
4.10 | KNNR 1 0529-0600 D-03.02.01 |  | Demontaż konstrukcji podwieszeń rurociągów i kanałów o rozpiętości elementu 4,00m | kpl. | 9,000
4.11 | KNNR 1 0527-0100 D-03.02.01 |  | Montaż konstrukcji podwieszeń kabli energetycznych i telekomunikacyjnych typu lekkiego o rozpiętości 4,00m | kpl. | 28,000
4.12 | KNNR 1 0527-0600 D-03.02.01 |  | Demontaż konstrukcji podwieszeń kabli energetycznych i telekomunikacyjnych typu lekkiego o rozpiętości 4,00m | kpl. | 28,000
5 |  |  | ROBOTY ROZBIÓRKOWE - ROZBIÓRKA NAWIERZCHNI
5.1 | N.Z. 2-31U 0007-0100 D-03.02.02 |  | Cięcie mechaniczne nawierzchni asfaltowo-betonowej przecinarką | m | 333,640
5.2 | KNR 2-31 0802-0700 D-03.02.01 |  | Rozbiorka podbudowy z kruszywa kamiennego mechanicznie gr. 20cm | m2 | 494,650
5.3 | KNR 2-31 0813-0400 D-03.02.01 |  | Rozebranie krawężników betonowych 15x30cm | m | 2,430
5.4 | KNR 2-31 0812-0300 D-03.02.01 |  | Rozebranie ław pod krawężnik z oporem | m3 | 0,120
5.5 | KNR 2-31 0807-0100 D-03.02.01 |  | Rozebranie nawierzchni z kostki betonowej - materiał do ponownego wykorzystania | m2 | 220,340
5.6 | KNR 4-04 1103-0100 D-03.02.01 |  | Załadowanie gruzu koparko-ładowarką na samochody | m3 | 2,870
5.7 | KNR 4-04 1103-0400 D-03.02.01 |  | Wywiezienie gruzu z terenu rozbiórki w miejsce pozyskane przez Wykonawcę - inwestor nie wskazuje miejsca wywozu | m3 | 2,870
6 |  |  | ODTWORZENIE NAWIERZCHNI
6.1 | N.Z. 2-31U 0007-0200 D-03.02.01 |  | Cięcie piłą nawierzchni bitumicznych na gł. 8 cm | m | 44,000
6.2 | KNNR 6 0801-0200 D-03.02.01 |  | Rozebranie podbudowy z kruszywa łamanego lub naturalnego gr. Warstwy 15 cm | m2 | 100,000
6.3 | KNNR 6 0801-0400 D-03.02.01 |  | Rozebranie podbudowy z gruntu stabilizowanego cementem, gr. Podbudowy 15 cm | m2 | 100,000
6.4 | KNNR 6 0802-0400 D-03.02.01 |  | Rozebranie nawierzchni z mieszanek mineralno-bitumicznych gr. 8 cm | m2 | 108,000
6.5 | KNNR 6 0806-0200 D-03.02.01 |  | Rozebranie krawężników betonowych, ułozonych na podsypce cementowo piaskowej | m | 35,000
6.6 | KNR 2-31 0812-0300 D-03.02.01 |  | Rozebranie ław z betonu pod krawężniki | m3 | 1,980
6.7 | KNR 4-04 1102-0400 D-03.02.01 |  | Wywiezienie gruzu z terenu rozbiórki w miejsce pozyskane przez Wykonawcę wraz z kosztami utylizacji- inwestor nie wskazuje miejsca wywozu | m3 | 41,500
6.8 | KNR 2-31 0103-0400 D-03.02.01 |  | Profilowanie i zgęszczanie ręczne podłoża pod wasrtwy konstrukcyjne nawierachni w gruncie kat. II-IV | m2 | 100,000
6.9 | KNNR 6 1005-0100 D-03.02.01 |  | Ręczne oczyszczenie nawierzchni drogowych nieulepszonych | m2 | 100,000
6.10 | KNNR 6 1005-0600 D-03.02.01 |  | Mechaniczne oczyszczenie nawierzchni drogowych ulepszonych z bitumu | m2 | 200,000
6.11 | KNNR 6 1005-0700 D-03.02.01 |  | Skropienie nawierzchni drogowych nieulepszonych asfaltem | m2 | 100,000
6.12 | KNNR 6 1005-0700 D-03.02.01 |  | Skropienie nawierzchni drogowych ulepszonych asfaltem | m2 | 200,000
6.13 | KNR 2-31 0114-0500 D-03.02.01 |  | Wykonanie podbudowy z kruszywa łamnego - tłucznia, warswta dolna gr. 20 cm | m2 | 100,000
6.14 | KNNR 6 0111-0201 D-03.02.01 |  | Wykonanie podbudowy z gruntu stabilizowanego cementem z dowozu Rm=5,0 MPA wraz z pielęgnacją, gr. 15 cm | m2 | 100,000
6.15 | KNR 2-31 0110-0100 D-03.02.01 |  | Wykonanie podbudowy z mieszanki mineralno asfaltowej AC 22P dowożonej z odległosci do 5 km, grubość po zagęszczeniu 7 cm | m2 | 100,000
6.16 | KNR 2-31 0110-0100 D-03.02.01 |  | Wykonanie warswty wiążącej z AC16W gr. 9 cm z dowozem z odległosci do 5 km | m2 | 100,000
Lp | Kod |  | Opis | Jm | Ilość robót | Cena jedn. roboty | Wartość
1 | 2 |  | 3 | 4 | 5 | 6 | 7
6.17 | KNNR 6 0309-0201 D-03.02.01 |  | Wykonanie nawierzchni z mieszanki mastyksowo-grysowej SMA 8 dowożonej z odległości do 5 km, grubość po zagęszczeniu 4 cm | m2 | 108,000
6.18 | KNR 2-31 0403-0300 D-03.02.01 |  | Ustawienie krawęzników betonowych o wymiarze 15x30 cm wraz z wykonaniem ławy z oporem z betonu C8/10 | m | 33,000
6.19 | KNR-W 2-01 0510-0100 D-03.02.01 |  | Humusowanie z obsianiem skarp o szerokości do 1 m przy grubości ziemi urodzajnej do 5 cm z dowozem | m2 | 2,000
Wartość kosztorysowa: Podatek VAT (VAT) = 23%WK:
Wartość końcowa: