## Arkusz1
Formularz oferty
Lp | Kod |  | Opis | Jm | Ilość robót | Cena jedn. roboty | Wartość
1 | 2 |  | 3 | 4 | 5 | 6 | 7
2 |  |  | SIEĆ WODOCIĄGOWA - ROBOTY ZIEMNE
2.1 | KNNR 1 0201-0400 D-03.02.01 |  | Roboty ziemne wykonywane koparkami o poj.łyżki 0.60 m3 w gr.kat. III-IV z transp.urobku sam.samowyład.( inwestor nie wskazuje miejsca wywozu) - SIEĆ ROZDZIELCZA (312,5*1,0*2,11)+(4,0*1,0*1,78)+(9,0*0,9*1,60) = 679,45*0,8 = 543,56; 543,56-82,39 (grunt na odkład)=461.17 | m3 | 461.17
2.2 | KNNR 1 0201-0400 D-03.02.01 |  | Roboty ziemne wykonywane koparkami o poj.łyżki 0.60 m3 w gr.kat. III-IV z transp.urobku sam.samowyład.( inwestor nie wskazuje miejsca wywou) - PRZYŁĄCZA WODOCIĄGOWE (9,5*1,0*1,78)+(29,5*0,9*1,84) = 65,76*0,8 = 52,61 | m3 | 52,610
2.3 | wycena własna |  | Wykopy liniowe o szerokości 0,8-2,5 m i głębokości do 3,0 m o ścianach pionowych z ręcznym wydobyciem urobku w gruntach suchych kat. III-IV z transp.urobku sam.samowyład.( inwestor nie wskazuje miejsca wywozu) - SIEĆ ROZDZIELCZA 679,45*0,2 = 135,89 | m3 | 135,890
2.4 | wycena własna |  | Wykopy liniowe o szerokości 0,8-2,5 m i głębokości do 3,0 m o ścianach pionowych z ręcznym wydobyciem urobku w gruntach suchych kat. III-IV z transp.urobku sam.samowyład.( inwestor nie wskazuje miejsca wywozu)- PRZYŁĄCZA WODOCIAGOWE 65,76*0,2 = 13,15 | m3 | 13,150
2.5 | wycena własna |  | Roboty ziemne wykonywane koparkami o poj.łyżki 0.60 m3 w gr.kat. III-IV- na odkład | m3 | 82.39
2.6 | KNNR 1 0318-0300 D-03.02.02 |  | Zasypywanie wykopów o ścianach pionowych , szer. 08-2,5m, głęb. do 3,0m w gruncie kat. I-III, z zagęszczeniem ręcznym (podsypka) - SIEĆ ROZDZIELCZA | m3 | 32,460
2.7 | KNNR 1 0318-0300 D-03.02.02 |  | Zasypywanie wykopów o ścianach pionowych , szer. 08-2,5m, głęb. do 3,0m w gruncie kat. I-III, z zagęszczeniem ręcznym (podsypka) - PRZYŁĄCZA WODOCIĄGOWE | m3 | 3,600
2.8 | KNNR 1 0214-0200 D-03.02.01 |  | Zasypywanie wraz z zagęszczeniem wykopów podłuznych, punktowych, obiektowych spycharkami gąsienicowym w gruncie kat. III-IV, z zagęszczeniem mechanicznym spycharkami - SIEĆ ROZDZIELCZA (obsypka) | m3 | 578,830
2.9 | KNNR 1 0214-0200 D-03.02.01 |  | Zasypywanie wraz z zagęszczeniem wykopów podłuznych, punktowych, obiektowych spycharkami gąsienicowym w gruncie kat. III-IV, z zagęszczeniem mechanicznym spycharkami - SIEĆ ROZDZIELCZA (grunt rodzimy) (312,5*1,0*0,21)+(4,0*1,0*0,21)+(9,0*0,9*0,21) = 68,16 | m3 | 68,160
2.10 | KNNR 1 0214-0200 D-03.02.01 |  | Zasypywanie wraz z zagęszczeniem wykopów podłuznych, punktowych, obiektowych spycharkami gąsienicowym w gruncie kat. III-IV, z zagęszczeniem mechanicznym spycharkami - PRZYŁĄCZA WODOCIĄGOWE (obsypka) | m3 | 54,590
2.11 | KNNR 1 0214-0200 D-03.02.01 |  | Zasypywanie wraz z zagęszczeniem wykopów podłuznych, punktowych, obiektowych spycharkami gąsienicowym w gruncie kat. III-IV, z zagęszczeniem mechanicznym spycharkami - PRZYŁĄCZA WODOCIĄGOWE (grunt rodzimy) (9,5*1,0*0,21)+(29,5*0,9*0,21) = 7,57 | m3 | 7,570
2.12 | KNNR 1 0313-0100 D-03.02.01 |  | Umocnienie ścian wykopów wąskprzestrzennych o ścianach pionowych za pomocą metalowej obudowy skrzyniowej (BOKS); wyk.o szer.do 1 m i głęb.do 3.0 m; grunt kat. I-IV - SIEĆ ROZDZIELCZA (312,5*2,11*2)+(4,0*1,78*2)+(9,0*1,60*2) = 1 361,79 | m2 | 1 361,790
2.13 | KNNR 1 0313-0100 D-03.02.01 |  | Umocnienie ścian wykopów wąskprzestrzennych o ścianach pionowych za pomocą metalowej obudowy skrzyniowej (BOKS); wyk.o szer.do 1 m i głęb.do 3.0 m; grunt kat. I-IV - PRZYŁĄCZA WODOCIĄGOWE (9,5*1,78*2)+(29,5*1,84*2) = 142,38 | m2 | 142,380
3 |  |  | SIEĆ WODOCIĄGOWA - ROBOTY MONTAŻOWE
Lp | Kod |  | Opis | Jm | Ilość robót | Cena jedn. roboty | Wartość
1 | 2 |  | 3 | 4 | 5 | 6 | 7
3.1 | KNNR 4 1411-0100 D-03.02.01 |  | Podłoża pod kanały i obiekty z materiałów sypkich grub. 10 cm pod sieci wodociągowe(piasek zakupiony) (312,5*1,0*0,1)+(4,0*1,0*0,1)+(9,0*0,9*0,1) = 32,46 | m3 | 32,460
3.2 | KNNR 4 1411-0100 D-03.02.01 |  | Analogia- podłoża pod kanały i obiekty z materiałów sypkich - obsypka rurociągów(piasek zakupiony) [(312,5*1,80*1,0)-(3,14*0,08*0,08*312,5)]+[(4,0*1,47*1,0)- (3,14*0,08*0,08*4,0)]+[(9,0*1,29*0,9)-(3,14*0,045*0,045*9,0)] = 572,41 | m3 | 572,410
3.3 | KNNR 11 0302-0300 D-01.03.05 |  | Montaż rurociągów PE (PN10) łączonych metodą zgrzewania, w gotowych wykopach umocnionych na gł. do 3,0m - sieć rozdzielcza fi 160mm | m | 316,500
3.4 | KNNR 11 0302-0200 D-01.03.05 |  | Montaż rurociągów PE (PN10) łączonych metodą zgrzewania, w gotowych wykopach umocnionych na gł. do 3,0m - sieć rozdzielcza fi 90mm | m | 9,000
3.5 | KNNR 4 1010-0700 D-01.03.05 |  | Wykonanie połączeń z rur PE ciśnieniowych metodą zgrzewania doczołowego O160 | złącze | 104,000
3.6 | KNNR 4 1010-0400 D-01.03.05 |  | Wykonanie połączeń z rur PE ciśnieniowych metodą zgrzewania doczołowego O110 | złącze | 1,000
3.7 | KNNR 4 1010-0300 D-01.03.05 |  | Wykonanie połączeń z rur PE ciśnieniowych metodą zgrzewania doczołowego O90 | złącze | 3,000
3.8 |  |  | WĘZEŁ W77
3.9 | KNNR 4 1011-0700 D-01.03.05 |  | Montaż kolana segmentowego fi 160/90 stopni | szt. | 1,000
3.10 | KNNR 4 1010-0700 D-01.03.05 |  | Wykonanie połączenia z rur PE ciśnieniowych metodą zgrzewania doczołowego O160 | złącze | 2,000
3.11 | KNNR 4 1407-0200 D-01.03.05 |  | Deskowanie ścian prostych, bloków oporowych o wys. do 3m - trójnik kołnierzowy | m2 | 0,240
3.12 | KNNR 4 1430-0100 D-01.03.05 |  | Wykonanie różnych elementów drobnowymiarowych o objętości do 1,5m3- elementy betonowe - bloki oporowe | m3 | 0,340
3.14 |  |  | WĘZEŁ W56
3.15 | KNNR 4 1014-0400 D-01.03.05 |  | Montaż trójnika kołnierzowego z żeliwa sferoidlanego GGG-40 malowanego epoksydowo o gr 250µ PN10 DN150/150 | szt. | 1,000
3.16 | KNNR 4 1106-0400 D-01.03.05 |  | Montaż zasuwy kołnierzowej z żeliwa sferoidalnego GGG-40 o gr 250µ PN10 DN150 ze skrzynką uliczną i obudową teleskopową | kpl. | 2,000
3.17 | KNNR 4 1012-0300 D-01.03.05 |  | Tuleje kołnierzowe fi 160 wraz z kołnierzem stalowym | szt. | 3,000
3.18 | KNNR 4 1010-0700 D-01.03.05 |  | Wykonanie połączeń z rur PE ciśnieniowych metodą zgrzewania doczołowego O160 | złącze | 1,000
3.19 | KNNR 4 1407-0200 D-01.03.05 |  | Deskowanie ścian prostych, bloków oporowych o wys. do 3m - kolano | m2 | 0,250
3.20 | KNNR 4 1430-0100 D-01.03.05 |  | Wykonanie różnych elementów drobnowymiarowych o objętości do 1,5m3- elementy betonowe - bloki oporowe | m3 | 0,300
3.22 | KNNR 4 1407-0100 D-01.03.05 |  | Deskowanie ścian prostych, bloków oporowych o wys. do 3m i obudów do zasuw | m2 | 0,500
3.23 | KNNR 4 1430-0100 D-01.03.05 |  | Wykonanie różnych elementów drobnowymiarowych o objętości do 1,5m3- elementy betonowe - bloki oporowe | m3 | 0,600
3.25 |  |  | WĘZEŁ W54, W55
3.26 | KALKULACJA WŁASNA D-01.03.05 |  | Montaż łuku fi 160/60 stopni | szt. | 2,000
3.27 | KNNR 4 1010-0700 D-01.03.05 |  | Wykonanie połączeń z rur PE ciśnieniowych metodą zgrzewania doczołowego O160 | złącze | 2,000
Lp | Kod |  | Opis | Jm | Ilość robót | Cena jedn. roboty | Wartość
1 | 2 |  | 3 | 4 | 5 | 6 | 7
3.28 | KNNR 4 1010-0400 D-01.03.05 |  | Wykonanie połączenia z rur PE ciśnieniowych metodą zgrzewania doczołowego O110 | złącze | 1,000
3.29 | KNNR 4 1407-0200 D-01.03.05 |  | Deskowanie ścian prostych, bloków oporowych o wys. do 3m - łuk | m2 | 0,240
3.30 | KNNR 4 1430-0100 D-01.03.05 |  | Wykonanie różnych elementów drobnowymiarowych o objętości do 1,5m3- elementy betonowe - bloki oporowe | m3 | 0,340
3.32 |  |  | WĘZEŁ W58
3.33 | KNNR 4 1011-0700 D-01.03.05 |  | Montaż kolana PE fi 160/45 stopni | szt. | 1,000
3.34 | KNNR 4 1010-0700 D-01.03.05 |  | Wykonanie połączeń z rur PE ciśnieniowych metodą zgrzewania doczołowego O160 | złącze | 2,000
3.35 | KNNR 4 1407-0200 D-01.03.05 |  | Deskowanie ścian prostych, bloków oporowych o wys. do 3m - kolano | m2 | 0,240
3.36 | KNNR 4 1430-0100 D-01.03.05 |  | Wykonanie różnych elementów drobnowymiarowych o objętości do 1,5m3- elementy betonowe - bloki oporowe | m3 | 0,340
3.38 |  |  | WĘZEŁ W57
3.39 | KNNR 4 1011-0700 D-01.03.05 |  | Montaż łuku PE fi 160/30 stopni | szt. | 1,000
3.40 | KNNR 4 1010-0700 D-01.03.05 |  | Wykonanie połączeń z rur PE ciśnieniowych metodą zgrzewania doczołowego O160 | złącze | 2,000
3.41 | KNNR 4 1407-0200 D-01.03.05 |  | Deskowanie ścian prostych, bloków oporowych o wys. do 3m - kolano | m2 | 0,240
3.42 | KNNR 4 1430-0100 D-01.03.05 |  | Wykonanie różnych elementów drobnowymiarowych o objętości do 1,5m3- elementy betonowe - bloki oporowe | m3 | 0,340
3.44 |  |  | WĘZEŁ W62
3.45 | KNNR 4 1014-0400 D-01.03.05 |  | Montaż trójnika kołnierzowego z żeliwa sferoidlanego GGG-40 malowanego epoksydowo o gr 250µ PN10 DN150/150 | szt. | 1,000
3.46 | KNNR 4 1012-0300 D-01.03.05 |  | Tuleje kołnierzowe fi 160 wraz z kołnierzem stalowym | szt. | 3,000
3.47 | KNNR 4 1010-0700 D-01.03.05 |  | Wykonanie połączeń z rur PE ciśnieniowych metodą zgrzewania doczołowego O160 | złącze | 3,000
3.48 | KNNR 4 1407-0200 D-01.03.05 |  | Deskowanie ścian prostych, bloków oporowych o wys. do 3m - trójnik kołnierzowy | m2 | 0,250
3.49 | KNNR 4 1430-0100 D-01.03.05 |  | Wykonanie różnych elementów drobnowymiarowych o objętości do 1,5m3- elementy betonowe - bloki oporowe | m3 | 0,300
3.51 |  |  | WĘZEŁ W69
3.52 | KNNR 4 1011-0700 D-01.03.05 |  | Montaż trójnika kołnierzowego z żeliwa sferoidlanego GGG-40 malowanego epoksydowo o gr 250µ PN10 PE fi 160/90 | szt. | 1,000
3.53 | KNNR 4 1012-0100 D-01.03.05 |  | Tuleje kołnierzowe fi 90 wraz z kołnierzem stalowym | szt. | 3,000
3.54 | KNNR 4 1106-0200 D-01.03.05 |  | Montaż zasuwy kołnierzowej z żeliwa sferoidlanego GGG-40 malowanego epoksydowo gr 250µ PN10 DN80 ze skrzynką uliczną i obudową teleskopową | kpl. | 1,000
3.55 | KALKULACJA WŁASNA D-01.03.05 |  | Montaż prostki żeliwnej dwukołnierzowej DN80 L= 1000mm | szt. | 1,000
3.56 | KNNR 4 1014-0200 D-01.03.05 |  | Montaż kolana stopowego DN80 | szt. | 1,000
Lp | Kod |  | Opis | Jm | Ilość robót | Cena jedn. roboty | Wartość
1 | 2 |  | 3 | 4 | 5 | 6 | 7
3.57 | wycena własna |  | Hydrant pożarowy nadziemny z podwójnym zamknięciem zabezpieczony w przypadku złamania ø 80 z zasuwą miękkouszczelnioną krótką DN80 z obudową teleskopową i skrzynką z żeliwa GGG malowany gr. min. 250um | kpl. | 1,000
3.58 | KNNR 4 1010-0700 D-01.03.05 |  | Wykonanie połączeń z rur PE ciśnieniowych metodą zgrzewania doczołowego O160 | złącze | 2,000
3.59 | KNNR 4 1010-0300 D-01.03.05 |  | Wykonanie połączeń z rur PE ciśnieniowych metodą zgrzewania doczołowego O90 | złącze | 3,000
3.60 | KNNR 4 1407-0200 D-01.03.05 |  | Deskowanie ścian prostych, bloków oporowych o wys. do 3m - trójnik kołnierzowy i kolana | m2 | 0,730
3.61 | KNNR 4 1430-0100 D-01.03.05 |  | Wykonanie różnych elementów drobnowymiarowych o objętości do 1,5m3- elementy betonowe - bloki oporowe | m3 | 0,980
3.63 | KNNR 4 1407-0100 D-01.03.05 |  | Deskowanie ścian prostych, bloków oporowych o wys. do 3m i obudów do zasuw | m2 | 0,500
3.64 | KNNR 4 1430-0100 D-01.03.05 |  | Wykonanie różnych elementów drobnowymiarowych o objętości do 1,5m3- elementy betonowe - bloki oporowe | m3 | 0,600
3.66 |  |  | WĘZEŁ W60
3.67 | KNNR 4 1011-0700 D-01.03.05 |  | Montaż trójnika z żeliwa sferoidlanego GGG-40 malowanego epoksydowo o gr 250µ PN10 PE fi 160/90 | szt. | 1,000
3.68 | KNNR 4 1012-0100 D-01.03.05 |  | Tuleje kołnierzowe fi 90 wraz z kołnierzem stalowym | szt. | 1,000
3.69 | KNNR 4 1106-0200 D-01.03.05 |  | Montaż zasuwy kołnierzowej z żeliwa sferoidlanego GGG-40 malowanego epoksydowo o gr 250µ PN10DN80 ze skrzynką uliczną i obudową teleskopową | kpl. | 1,000
3.70 | KALKULACJA WŁASNA D-01.03.05 |  | Montaż prostki żeliwnej dwukołnierzowej DN80 L= 300mm | szt. | 1,000
3.71 | KNNR 4 1014-0200 D-01.03.05 |  | Montaż kolana stopowego DN80 | szt. | 1,000
3.72 | wycena własna |  | Hydrant pożarowy nadziemny z podwójnym zamknięciem zabezpieczony w przypadku złamania ø 80 z zasuwą miękkouszczelnioną krótką DN80 z obudową teleskopową i skrzynką z żeliwa GGG malowany gr. min. 250um | kpl. | 1,000
3.73 | KNNR 4 1010-0700 D-01.03.05 |  | Wykonanie połączeń z rur PE ciśnieniowych metodą zgrzewania doczołowego O160 | złącze | 2,000
3.74 | KNNR 4 1010-0300 D-01.03.05 |  | Wykonanie połączeń z rur PE ciśnieniowych metodą zgrzewania doczołowego O90 | złącze | 1,000
3.75 | KNNR 4 1407-0200 D-01.03.05 |  | Deskowanie ścian prostych, bloków oporowych o wys. do 3m - trójnik kołnierzowy i kolana | m2 | 0,730
3.76 | KNNR 4 1430-0100 D-01.03.05 |  | Wykonanie różnych elementów drobnowymiarowych o objętości do 1,5m3- elementy betonowe - bloki oporowe | m3 | 0,980
3.78 | KNNR 4 1407-0100 D-01.03.05 |  | Deskowanie ścian prostych, bloków oporowych o wys. do 3m i obudów do zasuw | m2 | 0,500
3.79 | KNNR 4 1430-0100 D-01.03.05 |  | Wykonanie różnych elementów drobnowymiarowych o objętości do 1,5m3- elementy betonowe - bloki oporowe | m3 | 0,600
3.81 |  |  | WĘZEŁ W78
3.82 | KNNR 4 1011-0700 D-01.03.05 |  | Montaż kolana segmentowego fi 160/90 stopni | szt. | 1,000
3.83 | KNNR 4 1010-0700 D-01.03.05 |  | Wykonanie połączeń z rur PE ciśnieniowych metodą zgrzewania doczołowego O160 | złącze | 2,000
3.84 | KALKULACJA WŁASNA D-01.03.05 |  | Montaż łącznika rurowo - rurowego do rur PVC DN150 | szt. | 1,000
Lp | Kod |  | Opis | Jm | Ilość robót | Cena jedn. roboty | Wartość
1 | 2 |  | 3 | 4 | 5 | 6 | 7
3.85 | KNNR 4 1407-0200 D-01.03.05 |  | Deskowanie ścian prostych, bloków oporowych o wys. do 3m - kolano | m2 | 0,240
3.86 | KNNR 4 1430-0100 D-01.03.05 |  | Wykonanie różnych elementów drobnowymiarowych o objętości do 1,5m3- elementy betonowe - bloki oporowe | m3 | 0,340
3.88 |  |  | WĘZEŁ W113
3.89 | KALKULACJA WŁASNA D-01.03.05 |  | Montaż łącznika rurowo - rurowego do rur PVC DN150 | szt. | 1,000
3.90 |  |  | WĘZEŁ W116
3.91 | KALKULACJA WŁASNA D-01.03.05 |  | Montaż łącznika rurowo - rurowego do rur AC DN150 | szt. | 1,000
3.92 | KNNR 4 1601-0100 D-01.03.05 |  | Próba szczelności sieci wodociągowej z rur PE do fi 110mm | próba | 13,000
3.93 | KNNR 4 1601-0200 D-01.03.05 |  | Próba szczelności sieci wodociągowej z rur PE fi 160mm | próba | 1,000
3.95 | KNNR 4 1611-0100 D-01.03.05 |  | Dezynfekcja rurociągów sieci wodociągowych o średnicy nominalnej do 150 mm | 200 m | 2,000
3.96 | KNR 2-19 0134-0200 D-01.03.05 |  | Oznakowanie trasy rurociągu na słupku stalowym "ZASUWA" | kpl. | 5,000
3.97 | KNR 2-19 0134-0200 D-01.03.05 |  | Oznakowanie trasy rurociągu na słupku stalowym "HYDRANT" | kpl. | 2,000
3.98 | KNR 2-19 0219-0100 D-01.03.05 |  | Oznakowanie trasy rurociągu ułożonego w ziemi taśmą z tworzywa sztucznego | m | 325,500
3.99 | KALKULACJA WŁASNA D-01.03.05 |  | Pompowanie wody z wykopu podczas każdorazowego włączenia proj. sieci do istniejącego wodociągu | kpl. | 2,000
3.100 | KNNR 1 0529-0100 D-01.03.05 |  | Montaż konstrukcji podwieszeń rurociągów i kanałów. Element o rozpiętości 4,00 m | kpl. | 3,000
3.101 | KNNR 1 0529-0600 D-01.03.05 |  | Demontaż konstrukcji podwieszeń rurociągów i kanałów. Element o rozpiętości 4,00 m | kpl. | 3,000
3.102 | KNNR 1 0527-0100 D-01.03.05 |  | Montaż konstrukcji podwieszeń kabli energetycznych i telekomunikacyjnych typ lekki. Element o rozpiętości 4,00 m | kpl. | 4,000
3.103 | KNNR 1 0527-0600 D-01.03.05 |  | Demontaż konstrukcji podwieszeń kabli energetycznych i telekomunikacyjnych typ lekki. Element o rozpiętości 4,00 m | kpl. | 4,000
3.104 | KALKULACJA WŁASNA D-01.03.05 |  | Koszt włączenia i wyłączenia odcinka sieci wodociągowej | kpl. | 2,000
4 |  |  | PRZYŁĄCZA WODOCIĄGOWE - ROBOTY MONTAŻOWE
4.1 | KNNR 4 1411-0100 D-03.02.01 |  | Podłoża pod kanały i obiekty z materiałów sypkich grub. 10 cm pod przyłącza wodociągowe (piaskiem zakupionym)(9,5*1,0*0,1)+(29,5*0,9*0,1) = 3,60 | m3 | 3,600
4.2 | KNNR 4 1411-0100 D-03.02.01 |  | Analogia- podłoża pod kanały i obiekty z materiałów sypkich - obsypka przyłączy wodociągowych (piaskiem zakupionym)[(9,5*1,47*1,0)-(3,14*0,08*0,08*9,5)]+[(29,5*1,53*0,9)- (3,14*0,02*0,02*29,5)] = 54,35 | m3 | 54,350
4.3 | KNNR 11 0307-0100 D-01.03.05 |  | Montaż przyłączy wodociągowych z rur PE w gotowych wykopach umocnionych na gł. do 3,0m - dł. przyłącza do 15m fi 40mm | m | 29,500
4.4 | KNNR 11 0307-0100 D-01.03.05 |  | Analogia - montaż przyłączy wodociągowych z rur PE w gotowych wykopach umocnionych na gł. do 3,0m - dł. przyłącza do 15m fi 160mm | m | 4,000
4.5 |  |  | WĘZEŁ W53, W59, W61, W64. W65, W66, W67, W71, W73, W74, W75, W76
4.6 | KALKULACJA WŁASNA D-01.03.05 |  | Zestaw przyłączeniowy do rur miękkich PE 160/6/4" wraz ze skrzynką uliczną do zasuw i obudową teleskopową | kpl. | 12,000
4.7 | KALKULACJA WŁASNA D-01.03.05 |  | Złączka zgrzewana z gwintem zewnętrznym fi 40 mm | szt. | 12,000
Lp | Kod |  | Opis | Jm | Ilość robót | Cena jedn. roboty | Wartość
1 | 2 |  | 3 | 4 | 5 | 6 | 7
4.8 | KALKULACJA WŁASNA D-01.03.05 |  | Mufa elektrooporowa PE fi 40 mm | szt. | 24,000
4.9 | KALKULACJA WŁASNA D-01.03.05 |  | Złączka zaciskowa do rur stalowych typu. Gebo Quick | szt. | 12,000
4.10 | KALKULACJA WŁASNA D-01.03.05 |  | Koszt włączenia i wyłączenia odcinka sieci wodociągowej | kpl. | 1,000
4.12 | KNR 2-19 0219-0100 D-01.03.05 |  | Oznakowanie trasy rurociągu ułożonego w ziemi taśmą z tworzywa sztucznego | m | 39,000
4.13 | KNNR 1 0529-0100 D-03.02.01 |  | Montaż konstrukcji podwieszeń rurociągów i kanałów o rozpiętości elementu 4,00m | kpl. | 18,000
4.14 | KNNR 1 0529-0600 D-03.02.01 |  | Demontaż konstrukcji podwieszeń rurociągów i kanałów o rozpiętości elementu 4,00m | kpl. | 18,000
Wartość kosztorysowa: Podatek VAT (VAT) = 23%WK:
Wartość końcowa: