## Arkusz1
Formularz oferty
Lp | Kod |  | Opis | Jm | Ilość robót | Cena jedn. roboty | Wartość
1 | 2 |  | 3 | 4 | 5 | 6 | 7
2 |  |  | KANALIZACJA SANITARNA - ROBOTY ZIEMNE
2.1 | KNNR 1 0203-0200 D-03.02.01 |  | Roboty ziemne wykonywane koparkami o poj.łyżki 0.60 m3 w gr.kat. III-IV z transp.urobku sam.samowyład.(inwestor nie wskazuje miejsca wywozu) - gł. powyżej 3,0m: KANAŁY SANITARNE (89,5*1,1*3,15) = 310,12*0,8 = 248,09 STUDNIE (3*3*2*3,45) = 62,10*0,8 = 49,68 SUMA 248,09+49,68 = 297,77 | m3 | 297,770
2.2 | KNNR 1 0201-0400 D-03.02.01 |  | Roboty ziemne wykonywane koparkami o poj.łyżki 0.60 m3 w gr.kat. III-IV z transp.urobku sam.samowyład. (inwestor nie wskazuje miejsca wywozu) - gł. do 3,0m: KANAŁY SANITARNE (214,0*1,1*2,37)+(12,0*1,0*2,65) = 589,69*0,8 = 471,76 STUDNIE (3*3*5*2,56) = 115,20*0,8 = 92,16 SUMA 471,76+92,16 = 563,92; 563,92-294,84(grunt na odkład)=269,08 | m3 | 269.08
2.3 | wycena własna |  | Wykopy liniowe o szerokości 0,8-2,5 m i głębokości do 3,0 m o ścianach pionowych z ręcznym wydobyciem urobku w gruntach suchych kat. III-IV z transp.urobku sam.samowyład. (inwestor nie wskazuje miejsca wywozu) KANAŁY SANITARNE 589,69*0,2 = 117,94 STUDNIA 115,20*0,2 = 23,04 SUMA 117,94+23,04 = 140,98 | m3 | 140,980
2.4 | wycena własna |  | Wykopy liniowe o szerokości 0,8-2,5 m i głębokości do 6,0 m o ścianach pionowych z ręcznym wydobyciem urobku w gruntach suchych kat. III-IV z transp.urobku sam.samowyład. (inwestor nie wskazuje miejsca wywozu) KANAŁY SANITARNE 310,12*0,2 = 62,02 STUDNIE 62,10*0,2 = 12,42 SUMA 62,02+12,42 = 74,44 | m3 | 74,440
2.5 | KNNR 1 0201-0400 D-03.02.01 |  | Roboty ziemne wykonywane koparkami o poj.łyżki 0.60 m3 w gr.kat. III-IV z transp.urobku sam.samowyład. (inwestor nie wskazuje miejsca wywozu)- gł. do 3,0m PRZYŁĄCZA KANALIZACYJNE (7,5*1,0*1,58)+(3,5*1,0*1,5)+(35,0*0,9*1,59) = 67,18*0,8 = 53,75 | m3 | 53,750
2.6 | wycena własna |  | Roboty ziemne wykonywane koparkami o poj.łyżki 0.60 m3 w gr.kat. III-IV- na odkład | m3 | 294.84
2.7 | wycena własna |  | Wykopy liniowe o szerokości 0,8-2,5 m i głębokości do 3,0 m o ścianach pionowych z ręcznym wydobyciem urobku w gruntach suchych kat. III-IV z transp.urobku sam.samowyład. (inwestor nie wskazuje miejsca wywozu) PRZYŁĄCZA KANALIZACYJNE 67,18*0,2 = 13,44 | m3 | 13,440
2.8 | KNNR 1 0318-0300 D-03.02.01 |  | Zasypywanie wykopów o ścianach pionowych , szer. 08-2,5m, głęb. do 3,0m w gruncie kat. I-III, z zagęszczeniem ręcznym (podsypka) - KANAŁY GŁÓWNE | m3 | 40,880
2.9 | KNNR 1 0318-0300 D-03.02.02 |  | Zasypywanie wykopów o ścianach pionowych , szer. 08-2,5m, głęb. do 3,0m w gruncie kat. I-III, z zagęszczeniem ręcznym (podsypka) - PRZYŁĄCZA KANALIZACYJNE | m3 | 4,250
2.10 | KNNR 1 0214-0200 D-03.02.01 |  | Zasypywanie wraz z zagęszczeniem wykopów podłuznych, punktowych, obiektowych spycharkami gąsienicowym w gruncie kat. III-IV, z zagęszczeniem mechanicznym spycharkami - KANAŁY GŁÓWNE (obsypka) | m3 | 811,360
2.11 | KNNR 1 0214-0200 D-03.02.01 |  | Zasypywanie wraz z zagęszczeniem wykopów podłuznych, punktowych, obiektowych spycharkami gąsienicowym w gruncie kat. III-IV, z zagęszczeniem mechanicznym spycharkami - PRZYŁĄCZA KANALIZACYJNE (obsypka) | m3 | 46,810
2.12 | KNNR 1 0214-0200 D-03.02.01 |  | Zasypywanie wraz z zagęszczeniem wykopów podłuznych, punktowych, obiektowych spycharkami gąsienicowym w gruncie kat. III-IV, z zagęszczeniem mechanicznym spycharkami - KANAŁY GŁÓWNE (grunt rodzimy) KANAŁY SANITARNE (214,0*1,1*0,55)+(89,5*1,1*0,55)+(12,0*1,0*0,55) = 190,22 STUDNIE (3*3*5*0,55)+(3*3*2*0,55) = 34,65 SUMA 190,22+34,65 = 224,87 | m3 | 224,870
Lp | Kod |  | Opis | Jm | Ilość robót | Cena jedn. roboty | Wartość
1 | 2 |  | 3 | 4 | 5 | 6 | 7
2.13 | KNNR 1 0214-0200 D-03.02.01 |  | Zasypywanie wraz z zagęszczeniem wykopów podłuznych, punktowych, obiektowych spycharkami gąsienicowym w gruncie kat. III-IV, z zagęszczeniem mechanicznym spycharkami PRZYŁĄCZA KANALIZACYJNE (grunt rodzimy) [(7,5*1,0*0,55)*0,5]+[(7,5*1*0,21)*0,5]+[(3,5*1,0*0,55) *0,5]+[(3,5*1*0,21)*0,5]+[(35,0*0,9*0,55)*0,5]+[(35,0*0,9*0,21)*0,5] = 16,13 | m3 | 16,130
2.14 | KNNR 1 0313-0100 D-03.02.01 |  | Umocnienie ścian wykopów wąskprzestrzennych o ścianach pionowych za pomocą metalowej obudowy skrzyniowej (BOKS); ; wyk.o szer.do 1 m i głęb.do 3.0 m; grunt kat. I-IV KANAŁY SANITARNE (214,0*2,37*2)+(12,0*2,65*2) = 1 077,96 | m2 | 1 077,960
2.15 | KNNR 1 0313-0200 D-03.02.02 |  | Umocnienie ścian wykopów wąskprzestrzennych o ścianach pionowych za pomocą metalowej obudowy skrzyniowej (BOKS); wyk.o szer.do 1 m i głęb.do 6.0 m; grunt kat. I-IV KANAŁY SANITARNE (89,5*3,15*2) = 563,85 | m2 | 563,850
2.16 | KNNR 1 0313-0100 D-03.02.01 |  | Umocnienie ścian wykopów wąskprzestrzennych o ścianach pionowych za pomocą metalowej obudowy skrzyniowej (BOKS); wyk.o szer.do 1 m i głęb.do 3.0 m; grunt kat. I-IV PRZYŁĄCZA KANALIZACYJNE (7,5*1,58*2)+(3,5*1,5*2)+(35*1,59*2) = 145,50 | m2 | 145,500
2.17 | KNNR 1 0315-0400 D-03.02.01 |  | Umocnienie ścian wykopów wąskprzestrzennych o ścianach pionowych za pomocą metalowej obudowy skrzyniowej (BOKS); na gł. do 3,0 m pod komory przeciskowe, studzienki, separator itp. na sieciach zewnętrznych w gruntach suchych kat.I-IV wraz z rozbiórką STUDNIE 3*4*5*2,56 = 153,60 (3*4*2*2,70)+(3*4*2*2,40) = 122,40 | m2 | 153,600
2.18 | KNNR 1 0315-0500 D-03.02.01 |  | Umocnienie ścian wykopów wąskprzestrzennych o ścianach pionowych za pomocą metalowej obudowy skrzyniowej (BOKS); na gł. do 6,0 m pod komory przeciskowe, studzienki, separator itp. na sieciach zewnętrznych w gruntach suchych kat.I-IV wraz z rozbiórką STUDNIE (3*4*2*3,45) = 82,80 | m2 | 82,800
2.19 | KNR-W 2-01 0606-0100 ST-01.01 |  | Igłofiltry wpłukiwane w grunt bezpośrednio bez obsypki do głębokości 6 m, wraz z kosztami pompowania i odprowadzenia wody, przyjęto odwodnienie igłofiltrami w odstępach co 1,0 m | szt. | 30,000
3 |  |  | KANALIZACJA SANITARNA - ROBOTY MONTAŻOWE
3.1 | KNNR 4 1411-0100 D-03.02.01 |  | Podłoża pod kanały i obiekty z materiałów sypkich grub. 10 cm pod kanały sanitarne i studnie (piaskiem zakupionym) [(303,5*1,1*0,1)+(12,0*1,0*0,1)+(3*3*7*0,1) = 40,88 | m3 | 40,880
3.2 | KNNR 4 1411-0100 D-03.02.01 |  | Analogia- podłoża pod kanały i obiekty z materiałów sypkich - obsypka kanałów (piaskiem zakupionym) [(214,0*1,1*1,72)-(3,14*0,1575*0,1575*214,0)]+[(89,5*1,1*2,50)- (3,14*0,1575*0,1575*89,5)]+[(12,0*1,0*2,0)-(3,14*0,1*0,1*12,0)]= 651,00 | m3 | 651,000
3.3 | KNNR 4 1411-0100 D-03.02.01 |  | Analogia- podłoża pod kanały i obiekty z materiałów sypkich - obsypka studni (piaskiem zakupionym)[(3*3*1,66*5)-(3,14*0,5*0,5*1,66*5)]+[(3*3*2,45*2)- (3,14*0,6*0,6*2,45*2)] = 106,74 | m3 | 106,740
3.4 | KNNR 4 1308-0500 D-03.02.01 |  | Kanały z rur PVC łączonych na wcisk o śr. zewn. 315 mm -lite SN8 z uszczelką zabezpieczającą typu sin lock | m | 303,500
3.5 | KNNR 4 1308-0300 D-03.02.01 |  | Kanały z rur PVC łączonych na wcisk o śr. zewn. 200 mm-lite SN8 z uszczelką zabezpieczającą typu sin lock | m | 12,000
3.6 | KNNR 4 1321-0500 D-03.02.01 |  | Kształtki PCV - przyłącza siodłowe fi 315/200 mm | szt. | 1,000
3.7 | KNNR 4 1321-0500 D-03.02.01 |  | Kształtki PCV - przyłącza siodłowe fi 315/160 mm | szt. | 9,000
3.8 | KNNR 4 1321-0500 D-03.02.01 |  | Kształtki PCV - kolano fi 200/45 stopni | szt. | 2,000
3.9 | KNNR 4 1321-0500 D-03.02.01 |  | Kształtki PCV - kolano fi 160/45 stopni | szt. | 18,000
3.10 | KNNR 4 1407-0200 D-03.02.01 |  | Deskowanie ścian prostych, bloków oporowych o wys. do 3m | m2 | 2,490
3.11 | KNNR 4 1430-0100 D-03.02.01 |  | Wykonanie różnych elementów drobnowymiarowych o objętości do 1,5m3- elementy betonowe - bloki oporowe | m3 | 2,990
Lp | Kod |  | Opis | Jm | Ilość robót | Cena jedn. roboty | Wartość
1 | 2 |  | 3 | 4 | 5 | 6 | 7
3.13 | KNNR 4 1408-0100 D-03.02.01 |  | Układanie mieszanki betonowej w konstrukcjach - ławy fundamentowe, bloki oporowe - transport mieszanki betonowej japonkami - podłoże pod płytę fundamentową C12/15 studni | m3 | 2,020
3.14 | KNNR 4 1407-0100 D-03.02.01 |  | Deskowanie podłoża i płyty fundamentowej pod studzienki | m2 | 20,230
3.15 | KNR 4-05 0409-0100 D-03.02.02 |  | Demontaż studni rewizyjnych z kręgów betonowych o śr. 1000mm wraz z wywozem oraz kosztami utylizacji | kpl. | 9,000
3.17 | KNNR 4 1210-0100 D-03.02.02 |  | Analogia - wyłączenie z eksploatacji kanałów poprzez wypełnienie odcinków kanału pianobetonem | m3 | 39,440
3.22 | KNNR 4 1415-0500 D-03.02.01 |  | Montaż studni rewizyjnych z kręgów betonowychz betonu C35/45 w gotowych wykopach O1200mm i gł. 3,0m, kręgi łączone na uszczelki, krąg denny i kineta wykonany fabrycznie z zamontowanymi fabrycznie szczelnymi przejściami oraz stopniami złazowymi żeliwnymi w otulinie PVC koloru żółtego | szt. | 2,000
3.23 | KNNR 4 1414-0500 D-03.02.01 |  | Montaż studni rewizyjnych z kręgów betonowychz betonu C35/45 w gotowych wykopach O1000mm i gł. 3,0m, kręgi łączone na uszczelki, krąg denny i kineta wykonany fabrycznie z zamontowanymi fabrycznie szczelnymi przejściami oraz stopniami złazowymi żeliwnymi w otulinie PVC koloru żółtego | szt. | 5,000
3.25 | KNNR 4 1414-0600 D-03.02.02 |  | Studnie rewizyjne z kręgów betonowych,wykonywane w gotowym wykopie, o średnicy kręgów 1000 mm - za każde 0,5 m różnicy głębokości | 0.5 m | - 4,000
3.26 | KNNR 1 0529-0100 D-03.02.01 |  | Montaż konstrukcji podwieszeń rurociągów i kanałów o rozpiętości elementu 4,00m | kpl. | 4,000
3.27 | KNNR 1 0529-0600 D-03.02.01 |  | Demontaż konstrukcji podwieszeń rurociągów i kanałów o rozpiętości elementu 4,00m | kpl. | 4,000
3.28 | KNNR 1 0527-0100 D-03.02.01 |  | Montaż konstrukcji podwieszeń kabli energetycznych i telekomunikacyjnych typu lekkiego o rozpiętości 4,00m | kpl. | 4,000
3.29 | KNNR 1 0527-0600 D-03.02.01 |  | Demontaż konstrukcji podwieszeń kabli energetycznych i telekomunikacyjnych typu lekkiego o rozpiętości 4,00m | kpl. | 4,000
3.30 | KNR 2-05 0210-0100 D-03.02.01 |  | Wykonanie kładek dla pieszych w miejscach istniejących ciągów komunikacyjnych | element | 1,000
4 |  |  | PRZYŁĄCZA KANALIZACYJNE - ROBOTY MONTAŻOWE
4.1 | KNNR 4 1411-0100 D-03.02.01 |  | Podłoża pod kanały i obiekty z materiałów sypkich grub. 10 cm pod przyłącza kanalizacyjne(piaskiem zakupionym) (7,5*1,0*0,1)+(3,5*1,0*0,1)+(35,0*0,9*0,1) = 4,25 | m3 | 4,250
Lp | Kod |  | Opis | Jm | Ilość robót | Cena jedn. roboty | Wartość
1 | 2 |  | 3 | 4 | 5 | 6 | 7
4.2 | KNNR 4 1411-0100 D-03.02.01 |  | Analogia- podłoża pod kanały i obiekty z materiałów sypkich - obsypka przyłączy kanalizacyjnych(piaskiem zakupionym) [[(7,5*1,0*0,93)-(3,14*0,1*0,1*7,5)]*0,5+[(7,5*1*1,27)- (3,14*0,1*0,1*7,5)]*0,5]+[[(3,5*1,25*0,85)-(3,14*0,2*0,2*3,5)] *0,5+[(3,5*1,25*1,19)-(3,14*0,2*0,2*3,5)]*0,5+[[(35,0*0,9*0,94)- (3,14*0,08*0,08*35,0)]*0,5+[(35,0*0,9*1,28)-(3,14*0,08*0,08*35)] *0,5 = 46,59 | m3 | 46,590
4.3 | KNNR 4 1308-0500 D-03.02.01 |  | Analogia - kanały z rur PVC łączonych na wcisk o śr. zewn. 400 mm-lite SN8 z uszczelką zabezpieczającą typu sin lock | m | 3,500
4.4 | KNNR 4 1308-0300 D-03.02.01 |  | Kanały z rur PVC łączonych na wcisk o śr. zewn. 200 mm-lite SN8 z uszczelką zabezpieczającą typu sin lock | m | 7,500
4.5 | KNNR 4 1308-0200 D-03.02.02 |  | Kanały z rur PVC łączonych na wcisk o śr. zewn. 160 mm -lite SN8 z uszczelką zabezpieczającą typu sin lock | m | 35,000
4.6 | KNNR 4 1321-0200 D-03.02.02 |  | Złącze elastyczne typu VPC DN 150 | szt. | 10,000
4.7 | KNNR 4 1321-0200 D-03.02.02 |  | Złącze elastyczne typu VPC DN 200 | szt. | 2,000
4.8 | KNNR 4 1321-0200 D-03.02.02 |  | Złącze elastyczne typu VPC DN 400 | szt. | 1,000
4.9 | KNNR 1 0529-0100 D-03.02.01 |  | Montaż konstrukcji podwieszeń rurociągów i kanałów o rozpiętości elementu 4,00m | kpl. | 17,000
4.10 | KNNR 1 0529-0600 D-03.02.01 |  | Demontaż konstrukcji podwieszeń rurociągów i kanałów o rozpiętości elementu 4,00m | kpl. | 17,000
Wartość kosztorysowa: Podatek VAT (VAT) = 23%WK:
Wartość końcowa: